## Sheet1
附件2：
XXX企业喷涂作业场所自查表
序号 | 自查场所/环节 | 自查内容 | 存在隐患 | 采取措施 | 整改时限 | 整改负责人
1 | 喷涂作业场所安全 | 喷漆室、调漆室的出口不少于两个，设置常闭式防火门并应向外开，且保持畅通
2 |  | 喷漆室、调漆室、烘干室和油漆(溶剂)仓库内严禁设置办公室、休息室
3 | 涂料储存要求 | 油漆(溶剂)仓库应按要求单独设置，在门口设置防静电装置及防止液体流散的门槛或围堰，库内设置温湿度计，油漆(溶剂)仓库内不得分装油漆(溶剂),不得在仓库内调漆
4 |  | 调漆室存量不得超过当日用量，调漆间宜靠近喷漆区域
5 |  | 在喷粉区内只允许存放当班所需的粉末涂料量，粉末涂料不应与溶剂型涂料及稀释剂存放在-起
6 | 可燃气体、火灾检测报警装置的设置要求 | 封闭式喷漆室、烘干室、调漆室和油漆(溶剂)仓库内应设置可燃气体检测报警仪，报警仪安装应满足防爆要求
7 |  | 天然气(煤气)加热炉燃烧器操作部位须设置可燃气体泄漏报警装置，或燃烧系统要设置防突然熄火或点火失败的安全装置
8 |  | 在自动喷粉室内，应安装可靠的火灾报警装置和自动灭火系统
9 | 电气设备防火、防爆安全 | 布置在喷漆室、调漆室、烘干室和油漆(溶剂)仓库内部及其配套的排风系统区域的电动机、电器和其他电气装置应符合电气防爆安全技术规定
10 |  | 静电喷涂回收系统风机后串联二级袋式除尘器且为自动喷涂，风机应选择防爆型
11 |  | 禁止使用非防爆的电热装置用作干燥、发热装置
12 | 危险区工具使用安全 | 危险区域内宜采用有色金属(铜、铝等)、木质等工具，禁止使用可发出火花的铁质等工具
13 |  | 禁止使用塑料油抽
14 | 喷涂作业通风、净化、回收安全 | 喷漆室、调漆室、烘干室、油漆(溶剂)仓库等应采用机械通风
15 |  | 喷漆室应设有漆雾净化装置；喷粉室应设有机械通风和粉末回收装置，回收装置的出粉口应采取防止粉尘飞扬的措施
16 | 风机开、关顺序要求 | 涂漆作业开始时应先开风机，后启动喷涂设备，作业结束时，应先关闭喷涂设备，后关风机
17 |  | 喷粉操作，在排风机启动后至少3分钟，方可开启高压静电发生器和喷粉装置，停止作业时，先停高压静电发生器和喷粉装置，3分钟后再关闭风机
18 | 喷烘两用喷漆室使用安全 | 喷烘两用喷漆室应设置温度限制开关
19 |  | 喷漆设备、烘干设备和通风系统应有连锁装置
20 | 劳保用品穿戴 | 现场员工应正确穿戴劳动防护用品