## 污水处理厂数据审核表
常州市武进区污水处理厂监测数据审核表
行政区 | 污水处理厂名称 | 受纳水体 | 监测日期 | 执行标准名称 | 执行标准条件名称 | 设计日处理量(吨/天) | 进口流量(吨/天) | 出口流量(吨/天) | 监测项目 | 进口浓度(mg/L) | 出口浓度(mg/L) | 标准限值(mg/L) | 排放单位 | 是否达标 | 超标倍数 | 备注
签发： |  |  |  | 审核： |  |  |  | 经办： |  |  |  | 第 页/共 页

## 污水处理厂在线比对监测数据审核表
常州市武进区污水处理厂在线比对监测数据审核表
区县名称 | 企业名称 | 监测点名称 | 自动监测系统安装位置 | 监测原理 | 自动监测设备型号 | 自动监测设备生产厂家 | 比对监测日期 | 监测因子 | 数据类型 | 手工监测数据 | 自动监测数据 | 单位 | 比对结果 | 评判标准 | 是否合格 | 监测项目是否合格 | 监测点位全项目是否合格
武进区 | 常州恩菲水务有限公司（常州市武进纺织工业园污水处理厂） |  | 出口 |  | JHN | 江苏绿叶环保科技仪器有限公司 | 2018-01-25 10:36 | 氨氮 | 实际样品 | 0.5 | 0.531 | mg/L | 6.20% | ±15% | 是 | 是 | 是
[7 empty] | 2018-01-25 11:08 | 氨氮 | 实际样品 | 0.5 | 0.512 | mg/L | 2.40% | ±15% | 是 | 是 | 是
[7 empty] | 2018-01-25 11:39 | 氨氮 | 实际样品 | 0.5 | 0.507 | mg/L | 1.40% | ±15% | 是 | 是 | 是
[7 empty] | 2018-01-25 09:29 | 氨氮 | 质控样 | 2 | 2.05 | mg/L | 2.50% | ±10% | 是 | 是 | 是
[7 empty] | 2018-01-25 10:30 | 氨氮 | 质控样 | 1 | 1.01 | mg/L | 1.00% | ±10% | 是 | 是 | 是
[5 empty] | JHC-Ⅲ工A型 |  | 2018-01-25 12:09 | 化学需氧量 | 实际样品 | 38 | 39.8 | mg/L | 4.74% | ±30% | 是 | 是 | 是
[7 empty] | 2018-01-25 13:01 | 化学需氧量 | 实际样品 | 39 | 37.8 | mg/L | -3.08% | ±30% | 是 | 是 | 是
[7 empty] | 2018-01-25 11:08 | 化学需氧量 | 实际样品 | 41 | 40.8 | mg/L | -0.49% | ±30% | 是 | 是 | 是
[7 empty] | 2018-01-25 09:42 | 化学需氧量 | 质控样 | 40 | 39.2 | mg/L | -2.00% | ±10% | 是 | 是 | 是
[7 empty] | 2018-01-25 10:26 | 化学需氧量 | 质控样 | 25 | 25 | mg/L |  | ±10% | 是 | 是 | 是
[5 empty] | JHP |  | 2018-01-25 10:27 | 总磷 | 实际样品 | 0.2 | 0.202 | mg/L | 1.00% | ±15% | 是 | 是 | 是
[7 empty] | 2018-01-25 11:42 | 总磷 | 实际样品 | 0.2 | 0.2 | mg/L |  | ±15% | 是 | 是 | 是
[7 empty] | 2018-01-25 11:00 | 总磷 | 实际样品 | 0.2 | 0.202 | mg/L | 1.00% | ±15% | 是 | 是 | 是
[7 empty] | 2018-01-25 09:15 | 总磷 | 质控样 | 0.4 | 0.407 | mg/L | 1.75% | ±10% | 是 | 是 | 是
[7 empty] | 2018-01-25 09:46 | 总磷 | 质控样 | 0.2 | 0.204 | mg/L | 2.00% | ±10% | 是 | 是 | 是
武进区 | 常州市横林镇北污水处理有限公司 |  | 出口 |  | JHN | 江苏绿叶环保科技仪器有限公司 | 2018-01-16 12:38 | 氨氮 | 实际样品 | 0.5 | 0.51 | mg/L | 2.00% | ±15% | 是 | 是 | 是
[7 empty] | 2018-01-16 11:03 | 氨氮 | 实际样品 | 0.5 | 0.52 | mg/L | 4.00% | ±15% | 是 | 是 | 是
[7 empty] | 2018-01-16 11:56 | 氨氮 | 实际样品 | 0.5 | 0.51 | mg/L | 2.00% | ±15% | 是 | 是 | 是
[7 empty] | 2018-01-16 09:58 | 氨氮 | 质控样 | 1 | 0.98 | mg/L | -2.00% | ±10% | 是 | 是 | 是
[7 empty] | 2018-01-16 10:30 | 氨氮 | 质控样 | 2 | 1.95 | mg/L | -2.50% | ±10% | 是 | 是 | 是
[5 empty] | JHC-Ⅲ工A型 |  | 2018-01-16 12:46 | 化学需氧量 | 实际样品 | 34 | 35.1 | mg/L | 3.24% | ±30% | 是 | 是 | 是
[7 empty] | 2018-01-16 11:17 | 化学需氧量 | 实际样品 | 34 | 33 | mg/L | -2.94% | ±30% | 是 | 是 | 是
[7 empty] | 2018-01-16 12:30 | 化学需氧量 | 实际样品 | 36 | 34.2 | mg/L | -5.00% | ±30% | 是 | 是 | 是
[7 empty] | 2018-01-16 10:01 | 化学需氧量 | 质控样 | 25 | 24.6 | mg/L | -1.60% | ±10% | 是 | 是 | 是
[7 empty] | 2018-01-16 10:45 | 化学需氧量 | 质控样 | 40 | 40 | mg/L |  | ±10% | 是 | 是 | 是
[5 empty] | JHP |  | 2018-01-16 12:32 | 总磷 | 实际样品 | 0.2 | 0.202 | mg/L | 1.00% | ±15% | 是 | 是 | 是
[7 empty] | 2018-01-16 10:49 | 总磷 | 实际样品 | 0.2 | 0.202 | mg/L | 1.00% | ±15% | 是 | 是 | 是
[7 empty] | 2018-01-16 11:49 | 总磷 | 实际样品 | 0.2 | 0.202 | mg/L | 1.00% | ±15% | 是 | 是 | 是
[7 empty] | 2018-01-16 09:50 | 总磷 | 质控样 | 0.2 | 0.203 | mg/L | 1.50% | ±10% | 是 | 是 | 是
[7 empty] | 2018-01-16 10:20 | 总磷 | 质控样 | 0.4 | 0.393 | mg/L | -1.75% | ±10% | 是 | 是 | 是
武进区 | 常州市牛塘污水处理有限公司 |  | 出口 |  | JHN | 江苏绿叶环保科技仪器有限公司 | 2018-01-23 11:29 | 氨氮 | 实际样品 | 0.5 | 0.492 | mg/L | -1.60% | ±15% | 是 | 是 | 是
[7 empty] | 2018-01-23 09:53 | 氨氮 | 实际样品 | 0.5 | 0.536 | mg/L | 7.20% | ±15% | 是 | 是 | 是
[7 empty] | 2018-01-23 10:41 | 氨氮 | 实际样品 | 0.5 | 0.526 | mg/L | 5.20% | ±15% | 是 | 是 | 是
[7 empty] | 2018-01-23 08:19 | 氨氮 | 质控样 | 2 | 1.92 | mg/L | -4.00% | ±10% | 是 | 是 | 是
[7 empty] | 2018-01-23 09:50 | 氨氮 | 质控样 | 1 | 0.932 | mg/L | -6.80% | ±10% | 是 | 是 | 是
[5 empty] | JHC-Ⅲ工A型 |  | 2018-01-23 11:32 | 化学需氧量 | 实际样品 | 33 | 30.3 | mg/L | -8.18% | ±30% | 是 | 是 | 是
[7 empty] | 2018-01-23 09:57 | 化学需氧量 | 实际样品 | 34 | 28.4 | mg/L | -16.47% | ±30% | 是 | 是 | 是
[7 empty] | 2018-01-23 10:48 | 化学需氧量 | 实际样品 | 32 | 28.3 | mg/L | -11.56% | ±30% | 是 | 是 | 是
[7 empty] | 2018-01-23 08:16 | 化学需氧量 | 质控样 | 40 | 42.4 | mg/L | 6.00% | ±10% | 是 | 是 | 是
[7 empty] | 2018-01-23 09:09 | 化学需氧量 | 质控样 | 25 | 25.4 | mg/L | 1.60% | ±10% | 是 | 是 | 是
[5 empty] | JHP |  | 2018-01-23 11:36 | 总磷 | 实际样品 | 0.2 | 0.208 | mg/L | 4.00% | ±15% | 是 | 是 | 是
[7 empty] | 2018-01-23 09:51 | 总磷 | 实际样品 | 0.2 | 0.211 | mg/L | 5.50% | ±15% | 是 | 是 | 是
[7 empty] | 2018-01-23 10:47 | 总磷 | 实际样品 | 0.2 | 0.214 | mg/L | 7.00% | ±15% | 是 | 是 | 是
[7 empty] | 2018-01-23 08:13 | 总磷 | 质控样 | 0.4 | 0.402 | mg/L | 0.50% | ±10% | 是 | 是 | 是
[7 empty] | 2018-01-23 09:06 | 总磷 | 质控样 | 0.2 | 0.207 | mg/L | 3.50% | ±10% | 是 | 是 | 是
武进区 | 常州市排水管理处戚墅堰污水处理厂 |  | 出口 |  | STAMOLYS | 江苏绿叶环保科技仪器有限公司 | 2018-01-16 11:50 | 氨氮 | 实际样品 | 0.5 | 0.502 | mg/L | 0.40% | ±15% | 是 | 是 | 是
[7 empty] | 2018-01-16 12:37 | 氨氮 | 实际样品 | 0.5 | 0.532 | mg/L | 6.40% | ±15% | 是 | 是 | 是
[7 empty] | 2018-01-16 13:00 | 氨氮 | 实际样品 | 0.5 | 0.498 | mg/L | -0.40% | ±15% | 是 | 是 | 是
[7 empty] | 2018-01-16 14:26 | 氨氮 | 质控样 | 2 | 1.82 | mg/L | -9.00% | ±10% | 是 | 是 | 是
[7 empty] | 2018-01-16 15:00 | 氨氮 | 质控样 | 1 | 1.02 | mg/L | 2.00% | ±10% | 是 | 是 | 是
[5 empty] | JHC |  | 2018-01-16 11:11 | 化学需氧量 | 实际样品 | 25 | 26.6 | mg/L | 1.60mg/L | ±5mg/L | 是 | 是 | 是
[7 empty] | 2018-01-16 11:50 | 化学需氧量 | 实际样品 | 25 | 26.4 | mg/L | 1.40mg/L | ±5mg/L | 是 | 是 | 是
[7 empty] | 2018-01-16 12:34 | 化学需氧量 | 实际样品 | 25 | 25.8 | mg/L | 0.80mg/L | ±5mg/L | 是 | 是 | 是
[7 empty] | 2018-01-16 13:09 | 化学需氧量 | 质控样 | 25 | 25.7 | mg/L | 2.80% | ±10% | 是 | 是 | 是
[7 empty] | 2018-01-16 14:24 | 化学需氧量 | 质控样 | 40 | 40.5 | mg/L | 1.25% | ±10% | 是 | 是 | 是
[5 empty] | JHP |  | 2018-01-16 10:45 | 总磷 | 实际样品 | 0.2 | 0.198 | mg/L | -1.00% | ±15% | 是 | 是 | 是
[7 empty] | 2018-01-16 11:04 | 总磷 | 实际样品 | 0.2 | 0.204 | mg/L | 2.00% | ±15% | 是 | 是 | 是
[7 empty] | 2018-01-16 11:42 | 总磷 | 实际样品 | 0.2 | 0.205 | mg/L | 2.50% | ±15% | 是 | 是 | 是
[7 empty] | 2018-01-16 12:44 | 总磷 | 质控样 | 0.2 | 0.19 | mg/L | -5.00% | ±10% | 是 | 是 | 是
[7 empty] | 2018-01-16 13:24 | 总磷 | 质控样 | 0.4 | 0.371 | mg/L | -7.25% | ±10% | 是 | 是 | 是
武进区 | 常州市前杨污水综合处理有限公司 |  | 出口 |  | JHN | 江苏绿叶环保科技仪器有限公司 | 2018-01-18 13:03 | 氨氮 | 实际样品 | 0.5 | 0.5 | mg/L |  | ±15% | 是 | 是 | 是
[7 empty] | 2018-01-18 11:55 | 氨氮 | 实际样品 | 0.5 | 0.5 | mg/L |  | ±15% | 是 | 是 | 是
[7 empty] | 2018-01-18 12:32 | 氨氮 | 实际样品 | 0.5 | 0.49 | mg/L | -2.00% | ±15% | 是 | 是 | 是
[7 empty] | 2018-01-18 10:47 | 氨氮 | 质控样 | 1 | 0.96 | mg/L | -4.00% | ±10% | 是 | 是 | 是
[7 empty] | 2018-01-18 11:18 | 氨氮 | 质控样 | 2 | 1.94 | mg/L | -3.00% | ±10% | 是 | 是 | 是
[5 empty] | JHC-Ⅲ工A型 |  | 2018-01-18 12:59 | 化学需氧量 | 实际样品 | 37 | 36.8 | mg/L | -0.54% | ±30% | 是 | 是 | 是
[7 empty] | 2018-01-18 11:36 | 化学需氧量 | 实际样品 | 38 | 36.8 | mg/L | -3.16% | ±30% | 是 | 是 | 是
[7 empty] | 2018-01-18 12:14 | 化学需氧量 | 实际样品 | 37 | 37.2 | mg/L | 0.54% | ±30% | 是 | 是 | 是
[7 empty] | 2018-01-18 10:31 | 化学需氧量 | 质控样 | 25 | 24.4 | mg/L | -2.40% | ±10% | 是 | 是 | 是
[7 empty] | 2018-01-18 11:03 | 化学需氧量 | 质控样 | 40 | 39.6 | mg/L | -1.00% | ±10% | 是 | 是 | 是
[5 empty] | JHP |  | 2018-01-18 13:06 | 总磷 | 实际样品 | 0.2 | 0.19 | mg/L | -5.00% | ±15% | 是 | 是 | 是
[7 empty] | 2018-01-18 11:33 | 总磷 | 实际样品 | 0.2 | 0.193 | mg/L | -3.50% | ±15% | 是 | 是 | 是
[7 empty] | 2018-01-18 11:57 | 总磷 | 实际样品 | 0.2 | 0.183 | mg/L | -8.50% | ±15% | 是 | 是 | 是
[7 empty] | 2018-01-18 09:18 | 总磷 | 质控样 | 0.4 | 0.398 | mg/L | -0.50% | ±10% | 是 | 是 | 是
[7 empty] | 2018-01-18 10:47 | 总磷 | 质控样 | 0.2 | 0.187 | mg/L | -6.50% | ±10% | 是 | 是 | 是
武进区 | 常州市武进双惠环境工程有限公司 |  | 出口 |  | JHN | 江苏绿叶环保科技仪器有限公司 | 2018-01-29 14:51 | 氨氮 | 实际样品 | 0.5 | 0.492 | mg/L | -1.60% | ±15% | 是 | 是 | 是
[7 empty] | 2018-01-29 13:20 | 氨氮 | 实际样品 | 0.5 | 0.506 | mg/L | 1.20% | ±15% | 是 | 是 | 是
[7 empty] | 2018-01-29 14:20 | 氨氮 | 实际样品 | 0.5 | 0.508 | mg/L | 1.60% | ±15% | 是 | 是 | 是
[7 empty] | 2018-01-29 12:00 | 氨氮 | 质控样 | 1 | 1.02 | mg/L | 2.00% | ±10% | 是 | 是 | 是
[7 empty] | 2018-01-29 12:35 | 氨氮 | 质控样 | 2 | 1.92 | mg/L | -4.00% | ±10% | 是 | 是 | 是
[5 empty] | JHC-Ⅲ工A型 |  | 2018-01-29 14:47 | 化学需氧量 | 实际样品 | 25 | 24.9 | mg/L | -0.10mg/L | ±5mg/L | 是 | 是 | 是
[7 empty] | 2018-01-29 13:21 | 化学需氧量 | 实际样品 | 25 | 25.8 | mg/L | 0.80mg/L | ±5mg/L | 是 | 是 | 是
[7 empty] | 2018-01-29 14:02 | 化学需氧量 | 实际样品 | 25 | 25.3 | mg/L | 0.30mg/L | ±5mg/L | 是 | 是 | 是
[7 empty] | 2018-01-29 11:59 | 化学需氧量 | 质控样 | 25 | 24.4 | mg/L | -2.40% | ±10% | 是 | 是 | 是
[7 empty] | 2018-01-29 12:41 | 化学需氧量 | 质控样 | 40 | 39.6 | mg/L | -1.00% | ±10% | 是 | 是 | 是
[5 empty] | JHP |  | 2018-01-29 14:21 | 总磷 | 实际样品 | 0.2 | 0.202 | mg/L | 1.00% | ±15% | 是 | 是 | 是
[7 empty] | 2018-01-29 13:20 | 总磷 | 实际样品 | 0.2 | 0.204 | mg/L | 2.00% | ±15% | 是 | 是 | 是
[7 empty] | 2018-01-29 13:50 | 总磷 | 实际样品 | 0.2 | 0.204 | mg/L | 2.00% | ±15% | 是 | 是 | 是
[7 empty] | 2018-01-29 12:00 | 总磷 | 质控样 | 0.2 | 0.192 | mg/L | -4.00% | ±10% | 是 | 是 | 是
[7 empty] | 2018-01-29 12:30 | 总磷 | 质控样 | 0.4 | 0.38 | mg/L | -5.00% | ±10% | 是 | 是 | 是
武进区 | 常州同济泛亚污水处理有限公司横山桥污水厂 |  | 出口 |  | JHN | 江苏绿叶环保科技仪器有限公司 | 2018-01-15 12:40 | 氨氮 | 实际样品 | 0.5 | 0.47 | mg/L | -6.00% | ±15% | 是 | 是 | 是
[7 empty] | 2018-01-15 11:36 | 氨氮 | 实际样品 | 0.5 | 0.53 | mg/L | 6.00% | ±15% | 是 | 是 | 是
[7 empty] | 2018-01-15 12:07 | 氨氮 | 实际样品 | 0.5 | 0.51 | mg/L | 2.00% | ±15% | 是 | 是 | 是
[7 empty] | 2018-01-15 11:05 | 氨氮 | 质控样 | 2 | 1.99 | mg/L | -0.50% | ±10% | 是 | 是 | 是
[7 empty] | 2018-01-15 10:30 | 氨氮 | 质控样 | 1 | 0.98 | mg/L | -2.00% | ±10% | 是 | 是 | 是
[5 empty] | JHC-Ⅲ工A型 |  | 2018-01-15 12:39 | 化学需氧量 | 实际样品 | 25 | 25.9 | mg/L | 0.90mg/L | ±5mg/L | 是 | 是 | 是
[7 empty] | 2018-01-15 11:35 | 化学需氧量 | 实际样品 | 25 | 25.7 | mg/L | 0.70mg/L | ±5mg/L | 是 | 是 | 是
[7 empty] | 2018-01-15 12:07 | 化学需氧量 | 实际样品 | 25 | 25.5 | mg/L | 0.50mg/L | ±5mg/L | 是 | 是 | 是
[7 empty] | 2018-01-15 10:22 | 化学需氧量 | 质控样 | 25 | 25.1 | mg/L | 0.40% | ±10% | 是 | 是 | 是
[7 empty] | 2018-01-15 11:00 | 化学需氧量 | 质控样 | 40 | 39.6 | mg/L | -1.00% | ±10% | 是 | 是 | 是
[5 empty] | JHP |  | 2018-01-15 12:40 | 总磷 | 实际样品 | 0.2 | 0.187 | mg/L | -6.50% | ±15% | 是 | 是 | 是
[7 empty] | 2018-01-15 11:35 | 总磷 | 实际样品 | 0.2 | 0.194 | mg/L | -3.00% | ±15% | 是 | 是 | 是
[7 empty] | 2018-01-15 02:07 | 总磷 | 实际样品 | 0.2 | 0.187 | mg/L | -6.50% | ±15% | 是 | 是 | 是
[7 empty] | 2018-01-15 10:26 | 总磷 | 质控样 | 0.2 | 0.192 | mg/L | -4.00% | ±10% | 是 | 是 | 是
[7 empty] | 2018-01-15 11:01 | 总磷 | 质控样 | 0.4 | 0.383 | mg/L | -4.25% | ±10% | 是 | 是 | 是
武进区 | 江苏大通水务股份有限公司武进城区污水处理厂 |  | 出口 |  | JHN | 江苏绿叶环保科技仪器有限公司 | 2018-01-30 13:35 | 氨氮 | 实际样品 | 0.5 | 0.585 | mg/L | 17.00% | ±15% | 否 | 是 | 是
[7 empty] | 2018-01-30 14:09 | 氨氮 | 实际样品 | 0.5 | 0.575 | mg/L | 15.00% | ±15% | 是 | 是 | 是
[7 empty] | 2018-01-30 14:41 | 氨氮 | 实际样品 | 0.5 | 0.571 | mg/L | 14.20% | ±15% | 是 | 是 | 是
[7 empty] | 2018-01-30 12:31 | 氨氮 | 质控样 | 2 | 2.04 | mg/L | 2.00% | ±10% | 是 | 是 | 是
[7 empty] | 2018-01-30 13:02 | 氨氮 | 质控样 | 1 | 1.03 | mg/L | 3.00% | ±10% | 是 | 是 | 是
[5 empty] | JHC-Ⅲ工A型 |  | 2018-01-30 14:40 | 化学需氧量 | 实际样品 | 25 | 25.5 | mg/L | 0.50mg/L | ±5mg/L | 是 | 是 | 是
[7 empty] | 2018-01-30 15:29 | 化学需氧量 | 实际样品 | 25 | 25.1 | mg/L | 0.10mg/L | ±5mg/L | 是 | 是 | 是
[7 empty] | 2018-01-30 16:17 | 化学需氧量 | 实际样品 | 25 | 27.5 | mg/L | 2.50mg/L | ±5mg/L | 是 | 是 | 是
[7 empty] | 2018-01-30 12:56 | 化学需氧量 | 质控样 | 40 | 42.9 | mg/L | 7.25% | ±10% | 是 | 是 | 是
[7 empty] | 2018-01-30 13:49 | 化学需氧量 | 质控样 | 25 | 25.4 | mg/L | 1.60% | ±10% | 是 | 是 | 是
[5 empty] | JHP |  | 2018-01-30 15:41 | 总磷 | 实际样品 | 0.2 | 0.199 | mg/L | -0.50% | ±15% | 是 | 是 | 是
[7 empty] | 2018-01-30 14:36 | 总磷 | 实际样品 | 0.2 | 0.173 | mg/L | -13.50% | ±15% | 是 | 是 | 是
[7 empty] | 2018-01-30 15:08 | 总磷 | 实际样品 | 0.2 | 0.2 | mg/L |  | ±15% | 是 | 是 | 是
[7 empty] | 2018-01-30 14:00 | 总磷 | 质控样 | 0.2 | 0.193 | mg/L | -3.50% | ±10% | 是 | 是 | 是
[7 empty] | 2018-01-30 13:07 | 总磷 | 质控样 | 0.4 | 0.379 | mg/L | -5.25% | ±10% | 是 | 是 | 是
武进区 | 江苏大通水务股份有限公司武南污水处理厂 |  | 出口 |  | JHN | 江苏绿叶环保科技仪器有限公司 | 2018-01-25 15:04 | 氨氮 | 实际样品 | 0.5 | 0.477 | mg/L | -4.60% | ±15% | 是 | 是 | 是
[7 empty] | 2018-01-25 13:27 | 氨氮 | 实际样品 | 0.5 | 0.463 | mg/L | -7.40% | ±15% | 是 | 是 | 是
[7 empty] | 2018-01-25 14:11 | 氨氮 | 实际样品 | 0.5 | 0.47 | mg/L | -6.00% | ±15% | 是 | 是 | 是
[7 empty] | 2018-01-25 11:57 | 氨氮 | 质控样 | 2 | 1.95 | mg/L | -2.50% | ±10% | 是 | 是 | 是
[7 empty] | 2018-01-25 12:41 | 氨氮 | 质控样 | 1 | 0.966 | mg/L | -3.40% | ±10% | 是 | 是 | 是
[5 empty] | JHC-Ⅲ工A型 |  | 2018-01-25 15:05 | 化学需氧量 | 实际样品 | 25 | 26.6 | mg/L | 1.60mg/L | ±5mg/L | 是 | 是 | 是
[7 empty] | 2018-01-25 13:29 | 化学需氧量 | 实际样品 | 25 | 24.7 | mg/L | -0.30mg/L | ±5mg/L | 是 | 是 | 是
[7 empty] | 2018-01-25 14:13 | 化学需氧量 | 实际样品 | 25 | 25.2 | mg/L | 0.20mg/L | ±5mg/L | 是 | 是 | 是
[7 empty] | 2018-01-25 11:57 | 化学需氧量 | 质控样 | 40 | 41 | mg/L | 2.50% | ±10% | 是 | 是 | 是
[7 empty] | 2018-01-25 12:43 | 化学需氧量 | 质控样 | 25 | 25.3 | mg/L | 1.20% | ±10% | 是 | 是 | 是
[5 empty] | JHP |  | 2018-01-25 15:06 | 总磷 | 实际样品 | 0.2 | 0.22 | mg/L | 10.00% | ±15% | 是 | 是 | 是
[7 empty] | 2018-01-25 13:26 | 总磷 | 实际样品 | 0.2 | 0.214 | mg/L | 7.00% | ±15% | 是 | 是 | 是
[7 empty] | 2018-01-25 14:13 | 总磷 | 实际样品 | 0.2 | 0.214 | mg/L | 7.00% | ±15% | 是 | 是 | 是
[7 empty] | 2018-01-25 11:55 | 总磷 | 质控样 | 0.4 | 0.403 | mg/L | 0.75% | ±10% | 是 | 是 | 是
[7 empty] | 2018-01-25 12:40 | 总磷 | 质控样 | 0.2 | 0.218 | mg/L | 9.00% | ±10% | 是 | 是 | 是
武进区 | 江苏大禹水务股份有限公司漕桥污水处理厂 |  | 出口 |  | JHN | 江苏绿叶环保科技仪器有限公司 | 2018-01-03 14:31 | 氨氮 | 实际样品 | 4.48 | 4.52 | mg/L | 0.89% | ±15% | 是 | 是 | 是
[7 empty] | 2018-01-03 13:21 | 氨氮 | 实际样品 | 4.08 | 4.15 | mg/L | 1.72% | ±15% | 是 | 是 | 是
[7 empty] | 2018-01-03 13:51 | 氨氮 | 实际样品 | 4.26 | 4.28 | mg/L | 0.47% | ±15% | 是 | 是 | 是
[7 empty] | 2018-01-03 12:01 | 氨氮 | 质控样 | 1 | 0.97 | mg/L | -3.00% | ±10% | 是 | 是 | 是
[7 empty] | 2018-01-03 12:37 | 氨氮 | 质控样 | 2 | 2.2 | mg/L | 10.00% | ±10% | 是 | 是 | 是
[5 empty] | JHC-Ⅲ工A型 |  | 2018-01-03 14:53 | 化学需氧量 | 实际样品 | 25 | 25.5 | mg/L | 0.50mg/L | ±5mg/L | 是 | 是 | 是
[7 empty] | 2018-01-03 13:26 | 化学需氧量 | 实际样品 | 25 | 25 | mg/L |  | ±5mg/L | 是 | 是 | 是
[7 empty] | 2018-01-03 14:10 | 化学需氧量 | 实际样品 | 25 | 25.1 | mg/L | 0.10mg/L | ±5mg/L | 是 | 是 | 是
[7 empty] | 2018-01-03 12:00 | 化学需氧量 | 质控样 | 25 | 25.3 | mg/L | 1.20% | ±10% | 是 | 是 | 是
[7 empty] | 2018-01-03 12:43 | 化学需氧量 | 质控样 | 40 | 39.9 | mg/L | -0.25% | ±10% | 是 | 是 | 是
[5 empty] | JHP |  | 2018-01-03 14:27 | 总磷 | 实际样品 | 0.2 | 0.212 | mg/L | 6.00% | ±15% | 是 | 是 | 是
[7 empty] | 2018-01-03 13:21 | 总磷 | 实际样品 | 0.2 | 0.212 | mg/L | 6.00% | ±15% | 是 | 是 | 是
[7 empty] | 2018-01-03 13:57 | 总磷 | 实际样品 | 0.2 | 0.209 | mg/L | 4.50% | ±15% | 是 | 是 | 是
[7 empty] | 2018-01-03 12:01 | 总磷 | 质控样 | 0.2 | 0.201 | mg/L | 0.50% | ±10% | 是 | 是 | 是
[7 empty] | 2018-01-03 12:31 | 总磷 | 质控样 | 0.4 | 0.391 | mg/L | -2.25% | ±10% | 是 | 是 | 是
武进区 | 江苏大禹水务股份有限公司湟里污水处理厂 |  | 出口 |  | JHN | 江苏绿叶环保科技仪器有限公司 | 2018-01-31 13:32 | 氨氮 | 实际样品 | 0.5 | 0.522 | mg/L | 4.40% | ±15% | 是 | 是 | 是
[7 empty] | 2018-01-31 11:53 | 氨氮 | 实际样品 | 0.5 | 0.511 | mg/L | 2.20% | ±15% | 是 | 是 | 是
[7 empty] | 2018-01-31 12:41 | 氨氮 | 实际样品 | 0.5 | 0.474 | mg/L | -5.20% | ±15% | 是 | 是 | 是
[7 empty] | 2018-01-31 10:22 | 氨氮 | 质控样 | 2 | 1.97 | mg/L | -1.50% | ±10% | 是 | 是 | 是
[7 empty] | 2018-01-31 11:07 | 氨氮 | 质控样 | 1 | 0.967 | mg/L | -3.30% | ±10% | 是 | 是 | 是
[5 empty] | JHC-Ⅲ工A型 |  | 2018-01-31 13:33 | 化学需氧量 | 实际样品 | 25 | 23.5 | mg/L | -1.50mg/L | ±5mg/L | 是 | 是 | 是
[7 empty] | 2018-01-31 11:58 | 化学需氧量 | 实际样品 | 25 | 23.5 | mg/L | -1.50mg/L | ±5mg/L | 是 | 是 | 是
[7 empty] | 2018-01-31 12:45 | 化学需氧量 | 实际样品 | 25 | 24.1 | mg/L | -0.90mg/L | ±5mg/L | 是 | 是 | 是
[7 empty] | 2018-01-31 10:16 | 化学需氧量 | 质控样 | 40 | 40.2 | mg/L | 0.50% | ±10% | 是 | 是 | 是
[7 empty] | 2018-01-31 11:08 | 化学需氧量 | 质控样 | 25 | 25.1 | mg/L | 0.40% | ±10% | 是 | 是 | 是
[5 empty] | JHP |  | 2018-01-31 13:30 | 总磷 | 实际样品 | 0.2 | 0.211 | mg/L | 5.50% | ±15% | 是 | 是 | 是
[7 empty] | 2018-01-31 11:55 | 总磷 | 实际样品 | 0.2 | 0.214 | mg/L | 7.00% | ±15% | 是 | 是 | 是
[7 empty] | 2018-01-31 12:40 | 总磷 | 实际样品 | 0.2 | 0.213 | mg/L | 6.50% | ±15% | 是 | 是 | 是
[7 empty] | 2018-01-31 10:20 | 总磷 | 质控样 | 0.4 | 0.43 | mg/L | 7.50% | ±10% | 是 | 是 | 是
[7 empty] | 2018-01-31 11:02 | 总磷 | 质控样 | 0.2 | 0.215 | mg/L | 7.50% | ±10% | 是 | 是 | 是
武进区 | 江苏大禹水务股份有限公司太湖湾污水处理厂 |  | 出口 |  | JHN | 江苏绿叶环保科技仪器有限公司 | 2018-01-05 11:58 | 氨氮 | 实际样品 | 0.5 | 0.526 | mg/L | 5.20% | ±15% | 是 | 是 | 是
[7 empty] | 2018-01-05 10:46 | 氨氮 | 实际样品 | 0.5 | 0.522 | mg/L | 4.40% | ±15% | 是 | 是 | 是
[7 empty] | 2018-01-05 11:19 | 氨氮 | 实际样品 | 0.5 | 0.534 | mg/L | 6.80% | ±15% | 是 | 是 | 是
[7 empty] | 2018-01-05 09:30 | 氨氮 | 质控样 | 1 | 1.06 | mg/L | 6.00% | ±10% | 是 | 是 | 是
[7 empty] | 2018-01-05 10:01 | 氨氮 | 质控样 | 2 | 2.14 | mg/L | 7.00% | ±10% | 是 | 是 | 是
[5 empty] | JHC-Ⅲ工A |  | 2018-01-05 12:14 | 化学需氧量 | 实际样品 | 25 | 25.2 | mg/L | 0.20mg/L | ±5mg/L | 是 | 是 | 是
[7 empty] | 2018-01-05 10:46 | 化学需氧量 | 实际样品 | 25 | 25.2 | mg/L | 0.20mg/L | ±5mg/L | 是 | 是 | 是
[7 empty] | 2018-01-05 11:30 | 化学需氧量 | 实际样品 | 25 | 25.6 | mg/L | 0.60mg/L | ±5mg/L | 是 | 是 | 是
[7 empty] | 2018-01-05 08:50 | 化学需氧量 | 质控样 | 25 | 24.2 | mg/L | -3.20% | ±10% | 是 | 是 | 是
[7 empty] | 2018-01-05 09:35 | 化学需氧量 | 质控样 | 40 | 39.1 | mg/L | -2.25% | ±10% | 是 | 是 | 是
[5 empty] | JHP型总磷水质自动分析仪 |  | 2018-01-05 11:51 | 总磷 | 实际样品 | 0.2 | 0.209 | mg/L | 4.50% | ±15% | 是 | 是 | 是
[7 empty] | 2018-01-05 10:46 | 总磷 | 实际样品 | 0.2 | 0.212 | mg/L | 6.00% | ±15% | 是 | 是 | 是
[7 empty] | 2018-01-05 11:16 | 总磷 | 实际样品 | 0.2 | 0.194 | mg/L | -3.00% | ±15% | 是 | 是 | 是
[7 empty] | 2018-01-05 09:31 | 总磷 | 质控样 | 0.2 | 0.188 | mg/L | -6.00% | ±10% | 是 | 是 | 是
[7 empty] | 2018-01-05 10:11 | 总磷 | 质控样 | 0.4 | 0.372 | mg/L | -7.00% | ±10% | 是 | 是 | 是
武进区 | 常州市马杭污水处理厂 |  | 出口 |  | JHN | 江苏绿叶环保科技仪器有限公司 | 2018-03-02 12:23 | 氨氮 | 实际样品 | 0.5 | 0.472 | mg/L | -5.60% | ±15% | 是 | 是 | 是
[7 empty] | 2018-03-02 10:42 | 氨氮 | 实际样品 | 0.5 | 0.495 | mg/L | -1.00% | ±15% | 是 | 是 | 是
[7 empty] | 2018-03-02 11:31 | 氨氮 | 实际样品 | 0.5 | 0.509 | mg/L | 1.80% | ±15% | 是 | 是 | 是
[7 empty] | 2018-03-02 09:14 | 氨氮 | 质控样 | 2 | 2.03 | mg/L | 1.50% | ±10% | 是 | 是 | 是
[7 empty] | 2018-03-02 09:53 | 氨氮 | 质控样 | 1 | 1 | mg/L |  | ±10% | 是 | 是 | 是
[5 empty] | JHC-Ⅲ工A型 |  | 2018-03-02 12:39 | 化学需氧量 | 实际样品 | 20 | 20.2 | mg/L | 0.20mg/L | ±5mg/L | 是 | 是 | 是
[7 empty] | 2018-03-02 13:35 | 化学需氧量 | 实际样品 | 20 | 19.6 | mg/L | -0.40mg/L | ±5mg/L | 是 | 是 | 是
[7 empty] | 2018-03-02 11:45 | 化学需氧量 | 实际样品 | 20 | 18.9 | mg/L | -1.10mg/L | ±5mg/L | 是 | 是 | 是
[7 empty] | 2018-03-02 10:26 | 化学需氧量 | 质控样 | 20 | 20.6 | mg/L | 3.00% | ±10% | 是 | 是 | 是
[7 empty] | 2018-03-02 09:34 | 化学需氧量 | 质控样 | 40 | 37.2 | mg/L | -7.00% | ±10% | 是 | 是 | 是
[5 empty] | JHP |  | 2018-03-02 10:24 | 总磷 | 实际样品 | 0.2 | 0.206 | mg/L | 3.00% | ±15% | 是 | 是 | 是
[7 empty] | 2018-03-02 11:08 | 总磷 | 实际样品 | 0.2 | 0.202 | mg/L | 1.00% | ±15% | 是 | 是 | 是
[7 empty] | 2018-03-02 11:48 | 总磷 | 实际样品 | 0.2 | 0.202 | mg/L | 1.00% | ±15% | 是 | 是 | 是
[7 empty] | 2018-03-02 09:05 | 总磷 | 质控样 | 0.4 | 0.404 | mg/L | 1.00% | ±10% | 是 | 是 | 是
[7 empty] | 2018-03-02 09:37 | 总磷 | 质控样 | 0.2 | 0.216 | mg/L | 8.00% | ±10% | 是 | 是 | 是
签发： 审核： 录入： 第 页/共 页

## 废水监测数据审核表
常州市武进区废水监测数据审核表
行政区 | 企业名称 | 行业名称 | 受纳水体 | 监测点名称 | 执行标准名称 | 执行标准条件名称 | 监测日期 | 生产负荷(%) | 监测点流量(吨/天) | 监测项目名称 | 污染物浓度 | 标准限值 | 单位 | 是否达标 | 超标倍数 | 备注
武进区 | 常州常宝精特钢管有限公司 | 钢压延加工 | 其他 | 酸洗车间排口 | 太湖地区城镇污水处理厂及重点工业行业主要水污染物排放限值 | /钢铁工业 | 2018-1-3 0:00:00 |  |  | 总磷 | 0.17 | 0.5 | mg/L |  |  | 废水不外排
[5 empty] | 污水综合排放标准 | /1998年1月1日起建成（包括改、扩建）的单位/适用排污单位范围/一般的排污单位/一级标准 |  |  |  | 化学需氧量 | 14 | 100 | mg/l |  |  | 废水不外排
[10 empty] | 悬浮物 | <4 | 70 | mg/l |  |  | 废水不外排
[10 empty] | 氨氮 | 0.764 | 15 | mg/L |  |  | 废水不外排
[10 empty] | PH值 | 7.47 | 6-9 | 无量纲 |  |  | 废水不外排
武进区 | 常州绿色动力环保热电有限公司 | 电力供应 | 严埭港 | 接管口 |  |  | 2018-1-3 0:00:00 |  |  | 总铝 | <0.01 |  | mg/L |  |  | 废水不外排
[10 empty] | 总铅 | <0.01 |  | mg/L |  |  | 废水不外排
[10 empty] | 总铜 | 0.02 |  | mg/L |  |  | 废水不外排
[5 empty] | 污水排入城镇下水道水质标准 | /下水道末端污水处理厂采用再生处理时，排入城镇下水道的污水水质应符合A等级的规定/A等级 |  |  |  | 氨氮 | 0.092 | 45 | mg/L |  |  | 废水不外排
[10 empty] | 总氮 | 2.49 | 70 | mg/L |  |  | 废水不外排
[10 empty] | 总磷 | 0.48 | 8 | mg/L |  |  | 废水不外排
[5 empty] | 污水综合排放标准 | /1998年1月1日起建成（包括改、扩建）的单位/适用排污单位范围/一般的排污单位/二级标准 |  |  |  | 总锌 | 0.018 | 5 | mg/l |  |  | 废水不外排
[6 empty] | /1998年1月1日起建成（包括改、扩建）的单位/适用排污单位范围/一般的排污单位/三级标准 |  |  |  | 悬浮物 | <4 | 400 | mg/l |  |  | 废水不外排
[10 empty] | 化学需氧量 | 18 | 500 | mg/l |  |  | 废水不外排
[10 empty] | PH值 | 7.67 | 6-9 | 无量纲 |  |  | 废水不外排
[10 empty] | 氰化物（总氰化合物） | <0.004 | 1 | mg/l |  |  | 废水不外排
[10 empty] | 氟化物 | 0.27 | 20 | mg/l |  |  | 废水不外排
[10 empty] | 石油类 | 0.12 | 20 | mg/l |  |  | 废水不外排
[6 empty] | /1998年1月1日起建成（包括改、扩建）的单位/适用排污单位范围/一般的排污单位/一级标准 |  |  |  | 六价铬 | <0.004 | 0.5 | mg/L |  |  | 废水不外排
[10 empty] | 总砷 | 0.001 | 0.5 | mg/L |  |  | 废水不外排
[10 empty] | 总汞 | <0.00004 | 0.05 | mg/L |  |  | 废水不外排
[10 empty] | 总镉 | <0.001 | 0.1 | mg/L |  |  | 废水不外排
[10 empty] | 总铬 | 0.003 | 1.5 | mg/L |  |  | 废水不外排
[10 empty] | 总镍 | 0.006 | 1 | mg/L |  |  | 废水不外排
[10 empty] | 总铁 | 0.702 |  | mg/L |  |  | 废水不外排
[10 empty] | 总银 | <0.003 | 0.5 | mg/l |  |  | 废水不外排
武进区 | 常州市工业固体废弃物安全填埋场 | 其他未列明的服务 | 礼嘉大河 | 污水总排口 | 生活垃圾填埋场污染控制标准 | /现有和新建生活垃圾填埋场自2008年7月1日起执行的水污染物排放浓度限 | 2018-1-4 0:00:00 |  |  | PH值 | 7.34 |  | 无量纲
[10 empty] | 生化需氧量 | 0.6 | 30 | mg/L | 是
[10 empty] | 总磷 | 0.04 | 3 | mg/L | 是
[10 empty] | 化学需氧量 | 17 | 100 | mg/L | 是
[10 empty] | 色度 | 2 | 40 | 倍 | 是
[10 empty] | 总汞 | <0.00004 | 0.001 | mg/L | 是
[10 empty] | 总镉 | <0.001 | 0.01 | mg/L | 是
[10 empty] | 总铬 | <0.003 | 0.1 | mg/L | 是
[10 empty] | 六价铬 | <0.004 | 0.05 | mg/L | 是
[10 empty] | 总砷 | 0.0042 | 0.1 | mg/L | 是
[10 empty] | 总铅 | <0.01 | 0.1 | mg/L | 是
[10 empty] | 总镍 | <0.003 |  | mg/L
[10 empty] | 总铜 | 0.006 |  | mg/L
[10 empty] | 悬浮物 | <4 | 30 | mg/L | 是
[10 empty] | 总锌 | 0.011 |  | mg/L
[10 empty] | 粪大肠菌群数 | 25 | 10000 | 个/L | 是
[10 empty] | 氨氮 | 0.081 | 25 | mg/L | 是
[10 empty] | 总氮 | 4.5 | 40 | mg/L | 是
武进区 | 常州永葆环保科技有限公司（原常州友邦净水材料有限公司） | 其他基础化学原料制造 | 三山港 | 生产废水 | 污水排入城镇下水道水质标准 | /下水道末端污水处理厂采用再生处理时，排入城镇下水道的污水水质应符合A等级的规定/A等级 | 2018-1-3 0:00:00 |  |  | PH值 | 7.52 | 6.5-9.5 | 无量纲 |  |  | 废水不外排
[10 empty] | 总磷 | 0.02 | 8 | mg/L |  |  | 废水不外排
[10 empty] | 化学需氧量 | 50 | 500 | mg/L |  |  | 废水不外排
[10 empty] | 悬浮物 | <4 | 400 | mg/L |  |  | 废水不外排
[10 empty] | 氨氮 | 0.09 | 45 | mg/L |  |  | 废水不外排
[10 empty] | 动植物油 | 0.06 | 100 | mg/L |  |  | 废水不外排
武进区 | 光大环保能源（常州）有限公司 | 燃气生产和供应业 | 五牧河 | 总排口 | 污水综合排放标准 | /1997年12月31日之前建设（包括改、扩建）单位/第二类污染物最高允许排放浓度/适用排污单位范围/一般的排污单位/三级标准 | 2018-1-4 0:00:00 | 80.0 |  | PH值 | 7.21 | 6-9 | 无量纲 |  |  | 废水不外排
[6 empty] | /1998年1月1日起建成（包括改、扩建）的单位/适用排污单位范围/一般的排污单位/三级标准 |  |  |  | 总铬 | <0.003 | 1.5 | mg/L |  |  | 废水不外排
[10 empty] | 总铅 | <0.01 | 1 | mg/L |  |  | 废水不外排
[10 empty] | 总镍 | 0.004 | 1 | mg/L |  |  | 废水不外排
[10 empty] | 总铜 | 0.004 | 2 | mg/l |  |  | 废水不外排
[10 empty] | 总锌 | 0.013 | 5 | mg/l |  |  | 废水不外排
[6 empty] | /1998年1月1日起建成（包括改、扩建）的单位/适用排污单位范围/一般的排污单位/一级标准 |  |  |  | 总砷 | 0.0061 | 0.5 | mg/L |  |  | 废水不外排
[10 empty] | 总汞 | <0.00004 | 0.05 | mg/L |  |  | 废水不外排
[10 empty] | 总镉 | <0.001 | 0.1 | mg/L |  |  | 废水不外排
签发： |  |  |  | 审核： |  |  |  | 经办： |  |  |  |  | 第 页/共 页

## 废水在线比对监测数据审核表
常州市武进区废水在线比对监测数据审核表
区县名称 | 企业名称 | 监测点名称 | 自动监测系统安装位置 | 监测原理 | 自动监测设备型号 | 自动监测设备生产厂家 | 比对监测日期 | 监测因子 | 数据类型 | 手工监测数据 | 自动监测数据 | 单位 | 比对结果 | 评判标准 | 是否合格 | 监测项目是否合格 | 监测点位全项目是否合格
武进区 | 常州东方特钢有限公司 | 排放口 | 出口 |  | JHN | 江苏绿叶环保科技仪器有限公司 | 2018-02-03 10:28 | 氨氮 | 实际样品 | 0.5 | 0.49 | mg/L | -2.00% | ±15% | 是 | 是 | 是
[7 empty] | 2018-02-03 11:13 | 氨氮 | 实际样品 | 0.5 | 0.49 | mg/L | -2.00% | ±15% | 是 | 是 | 是
[7 empty] | 2018-02-03 12:11 | 氨氮 | 实际样品 | 0.5 | 0.53 | mg/L | 6.00% | ±15% | 是 | 是 | 是
[7 empty] | 2018-02-03 08:52 | 氨氮 | 质控样 | 2 | 1.95 | mg/L | -2.50% | ±10% | 是 | 是 | 是
[7 empty] | 2018-02-03 09:42 | 氨氮 | 质控样 | 1 | 0.93 | mg/L | -7.00% | ±10% | 是 | 是 | 是
武进区 | 中天钢铁集团有限公司 | 排放口 | 出口 |  |  | 江苏绿叶环保科技仪器有限公司 | 2018-01-17 13:01 | 氨氮 | 实际样品 | 0.5 | 0.51 | mg/L | 2.00% | ±15% | 是 | 是 | 是
[7 empty] | 2018-01-17 11:48 | 氨氮 | 实际样品 | 0.5 | 0.49 | mg/L | -2.00% | ±15% | 是 | 是 | 是
[7 empty] | 2018-01-17 12:30 | 氨氮 | 实际样品 | 0.5 | 0.51 | mg/L | 2.00% | ±15% | 是 | 是 | 是
[7 empty] | 2018-01-17 10:38 | 氨氮 | 质控样 | 1 | 0.91 | mg/L | -9.00% | ±10% | 是 | 是 | 是
[7 empty] | 2018-01-17 11:11 | 氨氮 | 质控样 | 2 | 1.91 | mg/L | -4.50% | ±10% | 是 | 是 | 是
[7 empty] | 2018-01-17 13:21 | 化学需氧量 | 实际样品 | 25 | 24.1 | mg/L | -0.90mg/L | ±5mg/L | 是 | 是 | 是
[7 empty] | 2018-01-17 12:14 | 化学需氧量 | 实际样品 | 25 | 23.2 | mg/L | -1.80mg/L | ±5mg/L | 是 | 是 | 是
[7 empty] | 2018-01-17 12:49 | 化学需氧量 | 实际样品 | 25 | 26.1 | mg/L | 1.10mg/L | ±5mg/L | 是 | 是 | 是
[7 empty] | 2018-01-17 11:01 | 化学需氧量 | 质控样 | 25 | 25.1 | mg/L | 0.40% | ±10% | 是 | 是 | 是
[7 empty] | 2018-01-17 11:41 | 化学需氧量 | 质控样 | 40 | 37.5 | mg/L | -6.25% | ±10% | 是 | 是 | 是
[7 empty] | 2018-01-17 13:02 | 总磷 | 实际样品 | 0.2 | 0.191 | mg/L | -4.50% | ±15% | 是 | 是 | 是
[7 empty] | 2018-01-17 11:51 | 总磷 | 实际样品 | 0.2 | 0.199 | mg/L | -0.50% | ±15% | 是 | 是 | 是
[7 empty] | 2018-01-17 12:30 | 总磷 | 实际样品 | 0.2 | 0.187 | mg/L | -6.50% | ±15% | 是 | 是 | 是
[7 empty] | 2018-01-17 10:48 | 总磷 | 质控样 | 0.2 | 0.191 | mg/L | -4.50% | ±10% | 是 | 是 | 是
[7 empty] | 2018-01-17 11:20 | 总磷 | 质控样 | 0.4 | 0.383 | mg/L | -4.25% | ±10% | 是 | 是 | 是
签发： 审核： 经办： 第 页/共 页

## 废气监测数据审核表
常州武进区市废气监测数据审核表
行政区 | 企业名称 | 行业名称 | 监测点名称 | 执行标准名称 | 执行标准条件名称 | 监测日期 | 工况负荷 （%） | 流量（m3/h) | 烟气温度(℃) | 含氧量(%) | 监测项目名称 | 实测浓度(mg/m3) | 折算浓度(mg/m3) | 标准限值(mg/m3) | 排放单位 | 是否达标 | 超标倍数 | 备注
武进区 | 常州东方特钢有限公司 | 炼钢 | 烧结机头1#排放口 | 钢铁烧结、球团工业大气污染物排放标准 | /大气污染物特别排放限值/烧结机 球团焙烧设备 | 2018-3-6 10:00:00 |  | 502509.000000 | 53.0 |  | 颗粒物 | 24.3 | 24.3 | 40 | mg/m3 | 是
[5 empty] | /现有企业/烧结机 球团焙烧设备/自2015年1月1日起（表2） | [5 empty] | 二氧化硫 | 14 | 14 | 200 | mg/m3 | 是
[11 empty] | 氮氧化物 | 118 | 118 | 300 | mg/m3 | 是
武进区 | 中天钢铁集团有限公司 | 炼钢 | 北区烧结机1号 | 钢铁烧结、球团工业大气污染物排放标准 | /大气污染物特别排放限值/烧结机 球团焙烧设备 | 2018-1-10 10:00:00 |  |  |  |  | 颗粒物 | 14.9 | 14.9 | 40 | mg/m3 | 是
[5 empty] | /现有企业/烧结机 球团焙烧设备/自2015年1月1日起（表2） | [5 empty] | 二氧化硫 | 27 | 27 | 200 | mg/m3 | 是
[11 empty] | 氮氧化物 | 152 | 152 | 300 | mg/m3 | 是
|  |  | 南区2*180烧结机 |  | /大气污染物特别排放限值/烧结机 球团焙烧设备 | 2018-1-9 10:00:00 |  | 462084.000000 | 46.0 |  | 颗粒物 | 16.9 | 16.9 | 40 | mg/m3 | 是
[5 empty] | /现有企业/烧结机 球团焙烧设备/自2015年1月1日起（表2） | [5 empty] | 二氧化硫 | 26 | 26 | 200 | mg/m3 | 是
[11 empty] | 氮氧化物 | 81 | 81 | 300 | mg/m3 | 是
|  |  | 南区550烧结机 |  | /大气污染物特别排放限值/烧结机 球团焙烧设备 | 2018-1-11 10:00:00 |  | 1728811.700000 | 80.0 |  | 颗粒物 | 14.9 | 14.9 | 40 | mg/m3 | 是
[5 empty] | /现有企业/烧结机 球团焙烧设备/自2015年1月1日起（表2） | [5 empty] | 二氧化硫 | 35 | 35 | 200 | mg/m3 | 是
[11 empty] | 氮氧化物 | 168 | 168 | 300 | mg/m3 | 是
|  |  | 热电厂2#烟囱 | 火电厂大气污染物排放标准 | /大气污染物特别排放限值/燃煤锅炉 | 2018-1-12 10:00:00 |  | 308556.000000 | 51.0 | 4.85 | 烟尘 | 15.8 | 14.7 | 20 | mg/m3 | 是
[5 empty] | /燃煤锅炉/现有锅炉自2014年7月1日起执行限值/现有锅炉（全国大部分地区的）/特殊锅炉（采用W 型火焰炉膛的火力发电锅炉，现有循环流化床火力发电锅炉，以及2003 年12 月31 日前建成投产或通过建设项目环境影响报告书审批的火力发电锅炉） | [5 empty] | 二氧化硫 | 16 | 15 | 200 | mg/m3 | 是
[11 empty] | 氮氧化物 | 55 | 51 | 200 | mg/m3 | 是
[11 empty] | 林格曼黑度 | <1 | <1 | 1 | 级 | 是
武进区 | 常州绿色动力环保热电有限公司 | 电力供应 | 排气筒1号 | 生活垃圾焚烧污染控制标准 | /现有生活垃圾焚烧炉-自2016年1月1日起执行的限值 | 2018-1-3 10:00:00 |  | 45070.000000 | 140.0 | 10.50 | 二氧化硫 | 9 | 9 | 100 | mg/m3 | 是
[11 empty] | 氮氧化物 | 188 | 179 | 300 | mg/m3 | 是
[11 empty] | 汞及化合物 | <0.00008 | <0.00008 | 0.05 | mg/m3 | 是
[11 empty] | 镉、铊及其化合物（以Cd +Tl计） | <0.0003 | <0.0003 | 0.1 | mg/m3 | 是
[11 empty] | 颗粒物 | 8.1 | 7.7 | 30 | mg/m3 | 是
[11 empty] | 一氧化碳 | <1.25 | <1.25 | 100 | mg/m3 | 是
[11 empty] | 锑、砷、铅、铬、钴、铜、锰、镍及其化合物 | 0.0277 | 0.0264 | 1 | mg/m3 | 是
[11 empty] | 氯化氢 | 2.55 | 2.43 | 60 | mg/m3 | 是
|  |  | 排气筒2号 |  |  |  |  | 65591.000000 | 148.0 | 10.60 | 二氧化硫 | 40 | 38 | 100 | mg/m3 | 是
[11 empty] | 氮氧化物 | 96 | 92 | 300 | mg/m3 | 是
[11 empty] | 汞及化合物 | <0.00008 | <0.00008 | 0.05 | mg/m3 | 是
[11 empty] | 镉、铊及其化合物（以Cd +Tl计） | 0.0007 | 0.0007 | 0.1 | mg/m3 | 是
[11 empty] | 颗粒物 | 5.7 | 5.5 | 30 | mg/m3 | 是
[11 empty] | 一氧化碳 | 8 | 8 | 100 | mg/m3 | 是
[11 empty] | 锑、砷、铅、铬、钴、铜、锰、镍及其化合物 | 0.0282 | 0.0271 | 1 | mg/m3 | 是
[11 empty] | 氯化氢 | 1.15 | 1.11 | 60 | mg/m3 | 是
|  |  | 排气筒3号 |  |  |  |  | 56367.000000 | 142.0 | 10.80 | 二氧化硫 | 35 | 34 | 100 | mg/m3 | 是
[11 empty] | 氮氧化物 | 198 | 194 | 300 | mg/m3 | 是
[11 empty] | 汞及化合物 | <0.00008 | <0.00008 | 0.05 | mg/m3 | 是
[11 empty] | 镉、铊及其化合物（以Cd +Tl计） | <0.0003 | <0.0003 | 0.1 | mg/m3 | 是
[11 empty] | 颗粒物 | 12 | 12 | 30 | mg/m3 | 是
[11 empty] | 一氧化碳 | <1.25 | <1.25 | 100 | mg/m3 | 是
[11 empty] | 锑、砷、铅、铬、钴、铜、锰、镍及其化合物 | 0.0275 | 0.027 | 1 | mg/m3 | 是
[11 empty] | 氯化氢 | 0.48 | 0.47 | 60 | mg/m3 | 是
武进区 | 常州永葆环保科技有限公司（原常州友邦净水材料有限公司） | 其他基础化学原料制造 | 废酸储池 | 大气污染物综合排放标准 | /1997年1月1日起设立（包括新建、扩建、改建）的污染源/其他 | 2018-1-3 9:00:00 |  | 1120.000000 | 16.0 |  | 硫酸雾 | <0.2 | <0.2 | 45 | mg/m3 | 是
[11 empty] | 氮氧化物 | <2.05 | <2.05 | 240 | mg/m3 | 是
[11 empty] | 氯化氢 | 1.28 | 1.28 | 100 | mg/m3 | 是
|  |  | 乳化液处理车间出口 |  |  |  |  | 9711.000000 | 19.0 |  | 非甲烷总烃 | 43.4 | 43.4 |  | mg/m3
武进区 | 光大环保能源（常州）有限公司 | 燃气生产和供应业 | 垃圾焚烧炉1# | 生活垃圾焚烧污染控制标准 | /现有生活垃圾焚烧炉-自2016年1月1日起执行的限值 | 2018-1-4 15:00:00 |  | 64582.000000 | 134.0 | 10.20 | 汞及化合物 | <0.00008 | <0.00008 | 0.05 | mg/m3 | 是
[11 empty] | 镉、铊及其化合物（以Cd +Tl计） | <0.0003 | <0.0003 | 0.1 | mg/m3 | 是
[11 empty] | 颗粒物 | 4.3 | 4 | 30 | mg/m3 | 是
[11 empty] | 一氧化碳 | <1.25 | <1.25 | 100 | mg/m3 | 是
[11 empty] | 锑、砷、铅、铬、钴、铜、锰、镍及其化合物 | 0.0226 | 0.0209 | 1 | mg/m3 | 是
[11 empty] | 氯化氢 | <0.03 | <0.03 | 60 | mg/m3 | 是
[11 empty] | 二氧化硫 | 4 | 4 | 100 | mg/m3 | 是
[11 empty] | 氮氧化物 | 170 | 157 | 300 | mg/m3 | 是
签发： |  |  |  | 审核： | [5 empty] | 经办： |  |  |  |  | 第 页/共 页

## 废气在线比对监测数据审核表
常州市武进区废气在线比对监测数据审核表
区县名称 | 企业名称 | 监测点名称 | 自动监测系统安装位置 | 自动监测系统集成厂家 | 自动监测系统型号 | 监测原理 | 自动监测设备型号 | 自动监测设备生产厂家 | 比对监测日期 | 监测因子 | 手工监测数据 | 自动监测数据 | 单位 | 比对结果 | 评判标准 | 监测项目是否合格 | 监测点位全项目是否合格
武进区 | 中天钢铁集团有限公司 | 北区烧结机1号 | 出口 | 深圳市中兴环境仪器有限公司 | ZE-CEM2000型烟气连续监测系统 |  |  |  | 2018-01-10 | 氮氧化物 | 142.833 | 153 | mg/m3 | 7.12% | ±20% | 是 | 是
[10 empty] | 二氧化硫 | 18.3333 | 21.6667 | mg/m3 | 3.33mg/m3 | ±17mg/m3 | 是 | 是
[10 empty] | 含氧量 | 15.6667 | 15.8167 | % | 1.32% | ±15% | 是 | 是
[10 empty] | 颗粒物 | 14.9 | 18.2333 | mg/m3 | 3.33mg/m3 | ±15mg/m3 | 是 | 是
[10 empty] | 流速 | 13.5667 | 13.5667 | m/s | 0.00% | ±10% | 是 | 是
[10 empty] | 烟气温度 | 53 | 53 | °C | 0.00°C | ±3°C | 是 | 是
|  | 南区2*180烧结机 | [6 empty] | 2018-01-09 | 氮氧化物 | 83.8333 | 88.1667 | mg/m3 | 5.17% | ±20% | 是 | 是
[10 empty] | 二氧化硫 | 30.8333 | 34.8333 | mg/m3 | 4.00mg/m3 | ±17mg/m3 | 是 | 是
[10 empty] | 含氧量 | 18.0833 | 18.0833 | % | 1.32% | ±15% | 是 | 是
[10 empty] | 颗粒物 | 16.9 | 15.3667 | mg/m3 | -1.53mg/m3 | ±15mg/m3 | 是 | 是
[10 empty] | 流速 | 4.96667 | 4.8 | m/s | -3.36% | ±12% | 是 | 是
[10 empty] | 烟气温度 | 46 | 45 | °C | -1.00°C | ±3°C | 是 | 是
|  | 南区550烧结机 |  | 北京航天益来电子科技有限公司 | CYA-863型烟气连续监测系统 |  |  |  | 2018-01-11 | 氮氧化物 | 166 | 168.5 | mg/m3 | 1.51% | ±20% | 是 | 是
[10 empty] | 二氧化硫 | 27 | 28.6667 | mg/m3 | 1.67mg/m3 | ±17mg/m3 | 是 | 是
[10 empty] | 含氧量 | 14.7833 | 14.9167 | % | 1.76% | ±15% | 是 | 是
[10 empty] | 颗粒物 | 14.9 | 15.9 | mg/m3 | 1.00mg/m3 | ±15mg/m3 | 是 | 是
[10 empty] | 流速 | 15.0333 | 14.9333 | m/s | -0.67% | ±10% | 是 | 是
[10 empty] | 烟气温度 | 79.6667 | 79.3333 | °C | -0.33°C | ±3°C | 是 | 是
|  | 热电厂2#烟囱 | [6 empty] | 2018-01-12 | 氮氧化物 | 55.6667 | 57 | mg/m3 | 2.40% | ±20% | 是 | 是
[10 empty] | 二氧化硫 | 15.1667 | 14.3333 | mg/m3 | -0.83mg/m3 | ±17mg/m3 | 是 | 是
[10 empty] | 含氧量 | 4.91333 | 4.95 | % | 2.27% | ±15% | 是 | 是
[10 empty] | 流速 | 9.46667 | 9.3 | m/s | -1.76% | ±12% | 是 | 是
[10 empty] | 烟尘 | 15.8 | 10.7333 | mg/m3 | -5.07mg/m3 | ±15mg/m3 | 是 | 是
[10 empty] | 烟气温度 | 51.3333 | 51.3333 | °C | 0.00°C | ±3°C | 是 | 是
武进区 | 常州东方特钢有限公司 | 烧结机头1#排放口 | 出口 | 深圳市中兴环境仪器有限公司 | ZE-CEM2000型烟气连续监测系统 |  |  |  | 2018-03-06 | 氮氧化物 | 122.667 | 129.167 | mg/m3 | 5.30% | ±20% | 是 | 是
[10 empty] | 二氧化硫 | 14.6667 | 17.3333 | mg/m3 | 2.67mg/m3 | ±17mg/m3 | 是 | 是
[10 empty] | 含氧量 | 17.2 | 17.3833 | % | 1.32% | ±15% | 是 | 是
[10 empty] | 颗粒物 | 23.8 | 19.2667 | mg/m3 | -4.53mg/m3 | ±15mg/m3 | 是 | 是
[10 empty] | 流速 | 12.3 | 11.1 | m/s | -9.76% | ±10% | 是 | 是
[10 empty] | 烟气温度 | 53 | 51 | °C | -2.00°C | ±3°C | 是 | 是
签发： 审核： 录入： 第 页/共 页